## Folla 1
RNS030 |  |  | Ude | Esmalte sintético resistente a altas temperaturas, para radiadores.
Esmalte sintético resistente a altas temperaturas, color plata, acabado metálico, sobre superficie de ferro ou aceiro de radiador de 6 elementos, limpeza e preparación da superficie a pintar, mediante medios manuais ata deixala exenta de graxas, dúas mans de imprimación anticalórica con propiedades anticorrosivas e dúas mans de acabado con esmalte sintético resistente a altas temperaturas.
Descomposto | Ud | Descomposición |  |  | Rend. | p.s. | Prezo partida
mt27pfi060a | l | Imprimación anticalórica con propiedades anticorrosivas, a base de resina de silicona modificada, pigmentada con zinc, cor gris, acabado mate, aplicada con brocha ou pistola. |  |  | 0.25 | 12.37 | 3.09
mt27pac010a | l | Esmalte sintético resistente a altas temperaturas, cor prata, acabado metálico, aplicado con brocha, rodillo ou pistola, para protección e decoración de superficies férricas sometidas a temperaturas de ata 260°C. |  |  | 0.125 | 12.45 | 1.56
mo036 | h | Oficial 1ª pintor. |  |  | 0.432 | 15.28 | 6.6
mo071 | h | Axudante pintor. |  |  | 0.063 | 14.65 | 0.92
| % | Medios auxiliares |  |  | 2 | 12.17 | 0.24
| % | Costes indirectos |  |  | 3 | 12.41 | 0.37
Custo de mantemento decenal: 20,45€ nos primeiros 10 anos. | [5 empty] | Total: | 12.78