## Folla 1
RPE011 |  |  | m² | Recebo de cemento no trasdousado da folla exterior de fachada con cámara de aire.
Recebo de cemento, a boa vista, aplicado sobre un paramento vertical interior, no trasdós da folla exterior de fachada con cámara de aire, ata 3 m de altura, acabado superficial rugoso, con morteiro de cemento M-5.
Descomposto | Ud | Descomposición |  |  | Rend. | p.s. | Prezo partida
mt09mor010c | m³ | Morteiro de cemento CEM II/B-P 32,5 N tipo M-5, confecionado na obra con 250 kg/m³ de cemento e unha proporción en volume 1/6. |  |  | 0.01 | 115.3 | 1.15
mo018 | h | Oficial 1ª construcción. |  |  | 0.301 | 15.28 | 4.6
mo104 | h | Peón ordinario construcción. |  |  | 0.151 | 13.97 | 2.11
| % | Medios auxiliares |  |  | 2 | 7.86 | 0.16
| % | Costes indirectos |  |  | 3 | 8.02 | 0.24
Custo de mantemento decenal: 1,40€ nos primeiros 10 anos. | [5 empty] | Total: | 8.26