## Folla 1
RPE012 |  | m² |  | Recebo de cemento para base de alicatado.
Recebo de cemento, mestreado, aplicado sobre un paramento vertical interior, acabado superficial raiado, para servir de base a un posterior alicatado, con morteiro de cemento M-5.
Descomposto | Ud |  | Descomposición |  | Rend. | p.s. | Prezo partida
mt09mor010c | m³ |  | Morteiro de cemento CEM II/B-P 32,5 N tipo M-5, confecionado na obra con 250 kg/m³ de cemento e unha proporción en volume 1/6. |  | 0.015 | 115.3 | 1.73
mo018 | h |  | Oficial 1ª construcción. |  | 0.577 | 15.28 | 8.82
mo104 | h |  | Peón ordinario construcción. |  | 0.417 | 13.97 | 5.83
| % |  | Medios auxiliares |  | 2 | 16.38 | 0.33
| % |  | Costes indirectos |  | 3 | 16.71 | 0.5
Custo de mantemento decenal: 2,93€ nos primeiros 10 anos. | [5 empty] | Total: | 17.21