## Folla 1
RPR010 | m² |  | Revoco liso sobre paramento exterior.
Revoco liso con acabado lavado realizado con morteiro de cal sobre un paramento exterior, previa colocación de malla antiálcalis en cambios de material e nos frentes de forxado.
Descomposto | Ud | Descomposición |  | Rend. | p.s. | Prezo partida
mt09mor050d | m³ | Morteiro de cal aérea ou apagada (1:4), confecionado na obra. |  | 0.01 | 123.3 | 1.23
mt09mor050c | m³ | Morteiro de cal aérea ou apagada (1:3), confecionado na obra. |  | 0.007 | 126.3 | 0.88
mt09var030a | m² | Malla de fibra de vidro tecida, con impregnación de PVC, de 10x10 mm de luz, antiálcalis, de 115 a 125 g/m² e 500 µ de espesor, para armar revocos tradicionais, enfoscados e morteiros. |  | 0.21 | 1.55 | 0.33
mt09pmr010 | kg | Pigmento para morteiros e rebocos. |  | 0.01 | 6 | 0.06
mo037 | h | Oficial 1ª revocador. |  | 0.438 | 15.28 | 6.69
mo074 | h | Axudante revocador. |  | 0.438 | 14.65 | 6.42
mo102 | h | Peón especializado revocador. |  | 0.438 | 14.76 | 6.46
| % | Medios auxiliares |  | 2 | 22.07 | 0.44
| % | Costes indirectos |  | 3 | 22.51 | 0.68
Custo de mantemento decenal: 10,90€ nos primeiros 10 anos. |  |  |  |  | Total: | 23.19