## Folla 1
RPR030 | m² |  |  | Revoco decorativo sobre paramento exterior.
Revoco esgrafiado, realizado con morteiro de cal sobre un paramento exterior, previa colocación de malla antiálcalis en cambios de material e nos frentes de forxado.
Descomposto |  | Ud | Descomposición |  | Rend. | p.s. | Prezo partida
mt28pmc010a |  | m³ | Pasta de morteiro de cal para revocos, ata china. |  | 0.025 | 120.39 | 3.01
mt09var030a |  | m² | Malla de fibra de vidro tecida, con impregnación de PVC, de 10x10 mm de luz, antiálcalis, de 115 a 125 g/m² e 500 µ de espesor, para armar revocos tradicionais, enfoscados e morteiros. |  | 0.21 | 1.55 | 0.33
mt09pmr010 |  | kg | Pigmento para morteiros e rebocos. |  | 0.015 | 6 | 0.09
mo037 |  | h | Oficial 1ª revocador. |  | 1.096 | 15.28 | 16.75
mo074 |  | h | Axudante revocador. |  | 1.096 | 14.65 | 16.06
mo102 |  | h | Peón especializado revocador. |  | 0.554 | 14.76 | 8.18
mo018 |  | h | Oficial 1ª construcción. |  | 3.186 | 15.28 | 48.68
mo104 |  | h | Peón ordinario construcción. |  | 0.386 | 13.97 | 5.39
|  | % | Medios auxiliares |  | 2 | 98.49 | 1.97
|  | % | Costes indirectos |  | 3 | 100.46 | 3.01
Custo de mantemento decenal: 66,22€ nos primeiros 10 anos. | [5 empty] | Total: | 103.47