## Folla 1
RPR040 |  |  | m² | Revoco á tirolesa.
Revoco á tirolesa realizado con morteiro de cemento gris, proxectado manualmente sobre o zócolo dun paramento exterior, previa colocación de malla antiálcalis en cambios de material e nos frentes de forxado.
Descomposto | Ud | Descomposición |  |  | Rend. | p.s. | Prezo partida
mt01arg010 | m³ | Árido silíceo de machaqueo, de 2 a 5 mm de diámetro. |  |  | 0.018 | 15.5 | 0.28
mt09var020a | m³ | Morteiro de cemento CEM II/B-M 32,5 R e area 1/2. |  |  | 0.02 | 95.56 | 1.91
mt09var030a | m² | Malla de fibra de vidro tecida, con impregnación de PVC, de 10x10 mm de luz, antiálcalis, de 115 a 125 g/m² e 500 µ de espesor, para armar revocos tradicionais, enfoscados e morteiros. |  |  | 0.21 | 1.55 | 0.33
mo018 | h | Oficial 1ª construcción. |  |  | 0.27 | 15.28 | 4.13
mo072 | h | Axudante construcción. |  |  | 0.27 | 14.65 | 3.96
mo104 | h | Peón ordinario construcción. |  |  | 0.27 | 13.97 | 3.77
| % | Medios auxiliares |  |  | 2 | 14.38 | 0.29
| % | Costes indirectos |  |  | 3 | 14.67 | 0.44
Custo de mantemento decenal: 7,10€ nos primeiros 10 anos. | [5 empty] | Total: | 15.11