## Folla 1
RSB005 | m² | Base de árido.
Base para pavimento de gravilla de machaqueo de 5 a 10 mm de diámetro, en capa de 2 cm de grosor.
Descomposto |  |  | Ud | Descomposición | Rend. | p.s. | Prezo partida
mt01arp031 |  |  | m³ | Gravilla caliza de machaqueo de 5 a 10 mm de diámetro. | 0.02 | 24.5 | 0.49
mo104 |  |  | h | Peón ordinario construcción. | 0.065 | 13.97 | 0.91
|  |  | % | Medios auxiliares | 2 | 1.4 | 0.03
|  |  | % | Costes indirectos | 3 | 1.43 | 0.04
Custo de mantemento decenal: 0,07€ nos primeiros 10 anos. | [5 empty] | Total: | 1.47