## Folla 1
RSD020 |  |  | m | Rodapé de formigón polímero.
Rodapé de formigón polímero, de 70x7 mm, acabado mate, recibido con adhesivo cementoso flexible e de gran adherencia. Rexuntado con masilla de poliuretano impermeable, deixando unha separación de 5 mm.
Descomposto | Ud | Descomposición |  |  | Rend. | p.s. | Prezo partida
mt20wwa040 | kg | Adhesivo cementoso flexible e de gran adherencia. |  |  | 0.1 | 0.5 | 0.05
mt18rpp100b | m | Rodapé de formigón polímero, de 70x7 mm, acabado mate, formado por area de mármore e resina de poliéster. |  |  | 1.05 | 6.65 | 6.98
mt20wwa035 | Ude | Bote de imprimación para masillas (250 cm³). |  |  | 0.01 | 5.35 | 0.05
mt20wwa030 | Ude | Bote de masilla de poliuretano impermeable (310 cm³). |  |  | 0.02 | 5.25 | 0.11
mo021 | h | Oficial 1ª solador. |  |  | 0.196 | 15.28 | 2.99
| % | Medios auxiliares |  |  | 2 | 10.18 | 0.2
| % | Costes indirectos |  |  | 3 | 10.38 | 0.31
Custo de mantemento decenal: 2,24€ nos primeiros 10 anos. | [5 empty] | Total: | 10.69