## Folla 1
RSF010 |  |  | m² | Felpudo metálico.
Felpudo Abi Brush "ABIMAT", formado por perfís de caucho con remate final de aluminio anodizado de 2 mm de espesor, unidos entre si mediante cabre de aceiro inoxidable de 2 mm de diámetro, distancia entre perfís 4 mm, acabado superficial con cepillos de nylon de cor vermello, grosor total 22 mm, uso interior e exterior, enrollable.
Descomposto | Ud | Descomposición |  |  | Rend. | p.s. | Prezo partida
mt18fel010dal | m² | Felpudo Abi Brush "ABIMAT", formado por perfís de caucho con remate final de aluminio anodizado de 2 mm de espesor, unidos entre si mediante cabre de aceiro inoxidable de 2 mm de diámetro, distancia entre perfís 4 mm, acabado superficial con cepillos de nylon de cor vermello, grosor total 22 mm, uso interior e exterior, enrollable. |  |  | 1 | 324 | 324
mo025 | h | Oficial 1ª instalador de moquetas y revestimientos textiles. |  |  | 0.101 | 15.28 | 1.54
mo060 | h | Axudante instalador de moquetas y revestimientos textiles. |  |  | 0.101 | 14.65 | 1.48
| % | Medios auxiliares |  |  | 2 | 327.02 | 6.54
| % | Costes indirectos |  |  | 3 | 333.56 | 10.01
[6 empty] | Total: | 343.57