## Folla 1
RSI010 |  |  | m² | Pavimento industrial cementoso, sistema "BASF Construction Chemical".
Pavimento industrial cementoso con soleira de formigón en masa de 10 cm de espesor, realizada con formigón HM-10/B/20/I fabricado en central e verquido dende camión, extendido e vibrado manual; acabado mediante fratasado mecánico y tratado superficialmente con morteiro de rodadura, Mastertop 100 "BASF Construction Chemical", cor Gris Natural, con áridos de cuarzo, pigmentos e aditivos, rendemento 5 kg/m².
Descomposto | Ud | Descomposición |  |  | Rend. | p.s. | Prezo partida
mt10hmf010Km | m³ | Formigón HM-10/B/20/I, fabricado en central. |  |  | 0.105 | 62.09 | 6.52
mt09bnc010s | kg | Morteiro de rodadura, Mastertop 100 "BASF Construction Chemical", cor Gris Natural, composto de cemento, áridos seleccionados de cuarzo, pigmentos orgánicos e aditivos, cunha densidade aparente de 1330 kg/m³, unha resistencia á compresión de 75000 kN/m² e unha resistencia á abrasión con método Böhme UNE-EN 13892-3 de 10,9 cm³ / 50 cm². |  |  | 5 | 0.56 | 2.8
mq04dua020b | h | Dumper de descarga frontal de 2 t de carga útil, con mecanismo hidráulico. |  |  | 0.026 | 9.27 | 0.24
mq06vib020 | h | Regla vibrante de 3 m. |  |  | 0.022 | 4.67 | 0.1
mq06fra010 | h | Fratasadora mecánica de formigón. |  |  | 0.77 | 5.07 | 3.9
mo018 | h | Oficial 1ª construcción. |  |  | 0.329 | 15.28 | 5.03
mo104 | h | Peón ordinario construcción. |  |  | 0.485 | 13.97 | 6.78
| % | Medios auxiliares |  |  | 2 | 25.37 | 0.51
| % | Costes indirectos |  |  | 3 | 25.88 | 0.78
Custo de mantemento decenal: 14,93€ nos primeiros 10 anos. | [5 empty] | Total: | 26.66