## Folla 1
RSI030 |  |  | m² | Pavimento sanitario, sistema "BASF Construction Chemical".
Pavimento sanitario constituido por capa de rodadura 6 mm de espesor, con revestimento de resina de poliuretano e cemento, Ucrete DP 10 "BASF Construction Chemical", de textura fina, e capa de selado, con pasta Ucrete DP Topcoat "BASF Construction Chemical", de cor crema.
Descomposto | Ud | Descomposición |  |  | Rend. | p.s. | Prezo partida
mt09bnc320aa | kg | Morteiro polimérico de tres componentes (resina, endurecedor e áridos activos), a base de resina de poliuretano e cemento, sen disolventes, Ucrete DP "BASF Construction Chemical", acabado antideslizante, tipo SR - B>2,0 - AR0,5 - IR>4 segundo UNE-EN 13813; de aplicación como capa base de 4 mm de espesor, para pavimentos de altas solicitaciones del sistema Ucrete. |  |  | 2.35 | 5.32 | 12.5
mt09bnc320ba | kg | Morteiro polimérico de tres componentes (resina, endurecedor e áridos activos), a base de resina de poliuretano e cemento, sen disolventes, Ucrete DP "BASF Construction Chemical", acabado antideslizante, tipo SR - B>2,0 - AR0,5 - IR>4 segundo UNE-EN 13813; de aplicación como capa base de 6 mm de espesor, para pavimentos de altas solicitaciones del sistema Ucrete. |  |  | 11 | 4.93 | 54.23
mt15bas130e | kg | Árido de cuarzo natural, Mastertop F5 "BASF Construction Chemical", de granulometría comprendida entre 0,4 e 1,0 mm, para utilizar como carga mineral en combinación con resinas epoxi ou poliuretano. |  |  | 4.5 | 0.53 | 2.39
mt09bnc350e | kg | Revestimiento polimérico de cuatro componentes (resina, endurecedor, áridos activos e pigmentos), a base de resina de poliuretano e cemento, Ucrete DP Topcoat "BASF Construction Chemical", de cor crema, para el sellado de pavimentos sanitarios del sistema Ucrete DP. |  |  | 0.8 | 12.81 | 10.25
mo018 | h | Oficial 1ª construcción. |  |  | 0.344 | 15.28 | 5.26
mo104 | h | Peón ordinario construcción. |  |  | 0.501 | 13.97 | 7
| % | Medios auxiliares |  |  | 2 | 91.63 | 1.83
| % | Costes indirectos |  |  | 3 | 93.46 | 2.8
Custo de mantemento decenal: 53,91€ nos primeiros 10 anos. | [5 empty] | Total: | 96.26