## Folla 1
RSI040 |  |  | m² | Pavimento de protección para aparcamiento, sistema "BASF Construction Chemical".
Pavimento de protección para aparcamiento interior con tráfico de intensidad media, sistema CONIDECK 2261 "BASF Construction Chemical", constituido por capa de rodadura de 1,0 mm de espesor con dos manos de pintura de dous compoñentes, Mastertop TC 428 "BASF Construction Chemical", a base de resina epoxi e endurecedor amínico en emulsión acuosa, cor vermello RAL 3016, acabado satinado, aplicadas con rodillo o pistola, y espolvoreo de árido de cuarzo, Mastertop F5 "BASF Construction Chemical", sobre la primera mano, para un acabado antideslizante.
Descomposto | Ud | Descomposición |  |  | Rend. | p.s. | Prezo partida
mt27upx010p | kg | Pintura de dous compoñentes, Mastertop TC 428 "BASF Construction Chemical", a base de resina epoxi e endurecedor amínico en emulsión acuosa, cor vermello RAL 3016, acabado satinado, aplicada con brocha, rodillo ou pistola. |  |  | 0.25 | 9.45 | 2.36
mt15bas130e | kg | Árido de cuarzo natural, Mastertop F5 "BASF Construction Chemical", de granulometría comprendida entre 0,4 e 1,0 mm, para utilizar como carga mineral en combinación con resinas epoxi ou poliuretano. |  |  | 2.5 | 0.53 | 1.33
mt27upx010p | kg | Pintura de dous compoñentes, Mastertop TC 428 "BASF Construction Chemical", a base de resina epoxi e endurecedor amínico en emulsión acuosa, cor vermello RAL 3016, acabado satinado, aplicada con brocha, rodillo ou pistola. |  |  | 0.4 | 9.45 | 3.78
mo018 | h | Oficial 1ª construcción. |  |  | 0.313 | 15.28 | 4.78
mo104 | h | Peón ordinario construcción. |  |  | 0.47 | 13.97 | 6.57
| % | Medios auxiliares |  |  | 2 | 18.82 | 0.38
| % | Costes indirectos |  |  | 3 | 19.2 | 0.58
[6 empty] | Total: | 19.78