## Folla 1
RSL020 | m |  |  | Rodapé laminado.
Rodapé de MDF, de 58x12 mm, recuberto cunha lámina plástica de imitación de madeira, cor a escoller, fixado ao paramento mediante adhesivo de montaxe.
Descomposto |  | Ud | Descomposición |  | Rend. | p.s. | Prezo partida
mt18rma040c |  | m | Rodapé de MDF, de 58x12 mm, recuberto cunha lámina plástica de imitación de madeira, cor a escoller, e resistencia á abrasión AC3, segundo UNE-EN 13329. |  | 1.05 | 3.25 | 3.41
mt18mva070 |  | l | Adhesivo tipo D3 (antihumidade). |  | 0.05 | 1.59 | 0.08
mo026 |  | h | Oficial 1ª instalador de pavimentos laminados. |  | 0.065 | 15.28 | 0.99
mo061 |  | h | Axudante instalador de pavimentos laminados. |  | 0.033 | 14.65 | 0.48
|  | % | Medios auxiliares |  | 2 | 4.96 | 0.1
|  | % | Costes indirectos |  | 3 | 5.06 | 0.15
Custo de mantemento decenal: 1,51€ nos primeiros 10 anos. | [5 empty] | Total: | 5.21