## Folla 1
RSS020 |  |  | m² | Pavimento de linóleo en rolo.
Pavimento de linóleo, de 2,5 mm de espesor, con tratamento antiestático, acabado liso, en cor a elexir, suministrado en rolos de 2000x20000x2,5 mm, instalado sobre base soporte (non incluída neste prezo) e e fixado con adhesivo de contacto.
Descomposto | Ud | Descomposición |  |  | Rend. | p.s. | Prezo partida
mt18dww010 | kg | Adhesivo de contacto a base de resina acrílica en dispersión acuosa, para pavimento de goma, caucho, linóleo, PVC, moqueta e textil. |  |  | 0.25 | 4.62 | 1.16
mt18dsi025a | m² | Lámina homoxénea de linóleo, de 2,5 mm de espesor, con tratamento antiestático, obtida mediante proceso de calandrado e compactado de fariñas de cortiza e madeira, aceite de linaza, resinas e pigmentos naturais, e revestida pola súa cara inferior con yute; acabado liso, en cor a elexir; suministrado en rolos de 200 cm de anchura; peso total: 3000 g/m²; clasificación UPEC: U4 P3 E1 C2; clasificación ó uso, segundo UNE-EN ISO 10874: clase 23 para uso doméstico; clase 34 para uso comercial; clase 42 para uso industrial; redución do ruído de impactos 6 dB, segundo UNE-EN ISO 140-8; resistencia ó lume Cf1 S1, segundo UNE-EN 13501-1. |  |  | 1.05 | 20.8 | 21.84
mo024 | h | Oficial 1ª instalador de revestimientos flexibles. |  |  | 0.235 | 15.28 | 3.59
mo059 | h | Axudante instalador de revestimientos flexibles. |  |  | 0.13 | 14.65 | 1.9
| % | Medios auxiliares |  |  | 2 | 28.49 | 0.57
| % | Costes indirectos |  |  | 3 | 29.06 | 0.87
Custo de mantemento decenal: 12,27€ nos primeiros 10 anos. | [5 empty] | Total: | 29.93