## Folla 1
RSS042 |  |  | m² | Pavimento vinílico heteroxéneo, acústico, en rolo.
Pavimento vinílico heteroxéneo, acústico, de 3,3 mm de espesura total, con capa de uso de 0,5 mm de espesor, con tratamento de protección superficial a base de poliuretano, cor a escoller e revés de polietileno expandido de celas pechadas, de alta densidade; suministrado en rolos de 200 cm de anchura, instalado sobre base soporte (non incluída neste prezo) e fixado con adhesivo de contacto.
Descomposto | Ud | Descomposición |  |  | Rend. | p.s. | Prezo partida
mt18dww010 | kg | Adhesivo de contacto a base de resina acrílica en dispersión acuosa, para pavimento de goma, caucho, linóleo, PVC, moqueta e textil. |  |  | 0.25 | 4.62 | 1.16
mt18dsi055a | m² | Lámina heteroxénea de PVC, de 3,3 mm de espesura total, con capa de uso de 0,5 mm de espesor con tratamento de protección superficial a base de poliuretano, cor a escoller, e revés de polietileno expandido de celas pechadas, de alta densidade; peso total: 2800 g/m²; clasificación ó uso, segundo UNE-EN ISO 10874: clase 23 para uso doméstico; clase 33 para uso comercial; clase 42 para uso industrial; redución do ruído de impactos 19 dB, segundo UNE-EN ISO 140-8; resistencia ó lume Bfl S1, segundo UNE-EN 13501-1. |  |  | 1.05 | 30.8 | 32.34
mo024 | h | Oficial 1ª instalador de revestimientos flexibles. |  |  | 0.235 | 15.28 | 3.59
mo059 | h | Axudante instalador de revestimientos flexibles. |  |  | 0.13 | 14.65 | 1.9
| % | Medios auxiliares |  |  | 2 | 38.99 | 0.78
| % | Costes indirectos |  |  | 3 | 39.77 | 1.19
Custo de mantemento decenal: 16,79€ nos primeiros 10 anos. | [5 empty] | Total: | 40.96