## Folla 1
RTF020 |  | m² |  | Falso teito rexistrable de placas de llana de vidre.
Falso teito rexistrable, situado a una altura menor de 4 m, de panel de lá de vidro composto por módulos de 1200x1200x50 mm, acabado en relieve cor aluminio, para perfilería vista T 24.
Descomposto | Ud |  | Descomposición |  |  | Rend. |  | p.s. | Prezo partida
mt16lvp061b | m² |  | Panel autoportante de lá de vidro composto por módulos de 1200x1200x50 mm, acabado en relieve cor aluminio, recuberto cun complexo de kraft-aluminio gofrado, para perfilería vista T 24, segundo UNE-EN 13162, resistencia térmica 1,4 m²K/W, conductividade térmica 0,035 W/(mK), Euroclase B;s1;d0 de reacción ó lume, con código de designación MW-UNE-EN 13162-T4-CS(10)0,5-Z100-AW0,40. |  |  | 1.05 |  | 10.01 | 10.51
mt12pfr010a | m |  | Perfil primario en T de 24x38x3600 mm, de aciero galvanizado laminado, con a cara vista revestida cunha lámina de aluminio acabado lacado en cor branca, segundo UNE-EN 13964. |  |  | 0.45 |  | 0.87 | 0.39
mt12pfr010g | m |  | Perfil secundario en T de 24x38x600 mm, de aciero galvanizado laminado, con a cara vista revestida cunha lámina de aluminio acabado lacado en cor branca, segundo UNE-EN 13964. |  |  | 0.45 |  | 0.87 | 0.39
mt12pfr010j | m |  | Perfil angular en L de 24x24x3000 mm, de aciero galvanizado laminado, con a cara vista revestida cunha lámina de aluminio acabado lacado en cor branca, segundo UNE-EN 13964. |  |  | 0.4 |  | 0.71 | 0.28
mt12fac020b | Ude |  | Vareta metálica de aceiro galvanizado de 6 mm de diámetro. |  |  | 2 |  | 0.32 | 0.64
mt12fac050 | Ude |  | Accesorios para a instalación de falsos teitos rexistrables. |  |  | 0.2 |  | 1.61 | 0.32
mo013 | h |  | Oficial 1ª montador de falsos techos. |  |  | 0.247 |  | 15.28 | 3.77
mo077 | h |  | Axudante montador de falsos techos. |  |  | 0.247 |  | 14.65 | 3.62
| % |  | Medios auxiliares |  |  | 2 |  | 19.92 | 0.4
| % |  | Costes indirectos |  |  | 3 |  | 20.32 | 0.61
Custo de mantemento decenal: 5,23€ nos primeiros 10 anos. | [7 empty] | Total: | 20.93
Referencia norma UNE e Título da norma trasposición de norma armonizada |  |  |  |  | Aplicabilidade (1) |  | Obrigatoriedade (2) |  |  | Sistema (3)
UNE-EN 13162:2009 |  |  |  |  | 192009 |  | 192010 |  |  | 1/3/4
Productos aislantes térmicos para aplicaciones en la edificación. Productos manufacturados de lana mineral (MW). Especificación.
UNE-EN 13964:2006 |  |  |  |  | 112005 |  | 172007 |  |  | 1/3/4
Techos suspendidos. Requisitos y métodos de ensayo.
UNE-EN 13964:2006/A1:2008 |  |  |  |  | 112008 |  | 112009
(1) Data de aplicabilidade da norma armonizada e inicio do período de coexistencia
(2) Data final do período de coexistencia / entrada en vigor marcado CE
(3) Sistema de avaliación da conformidade