## Folla 1
RTL015 |  | m² |  | Falso teito rexistrable de bandexas metálicas.
Falso teito rexistrable, situado a una altura menor de 4 m, formado por bandexas de aceiro galvanizado prelacado acabado liso, cor branca, de 600x600 mm e 0,5 mm de espesor, con perfilería vista.
Descomposto | Ud |  | Descomposición |  |  | Rend. |  | p.s. | Prezo partida
mt12fbh030a | m² |  | Bandexa de aceiro galvanizado prelacado acabado liso, cor branca, de 600x600 mm e 0,5 mm de espesor, con canto para perfilería vista, para teitos rexistrables. |  |  | 1.05 |  | 17.76 | 18.65
mt12psg200a | m |  | Perfil primario 24x38x3700 mm, de aceiro galvanizado, segundo UNE-EN 13964. |  |  | 0.882 |  | 0.9 | 0.79
mt12psg200b | m |  | Perfil secundario 24x32x600 mm, de aceiro galvanizado, segundo UNE-EN 13964. |  |  | 0.882 |  | 0.9 | 0.79
mt12psg200c | m |  | Perfil secundario 24x32x1200 mm, de aceiro galvanizado, segundo UNE-EN 13964. |  |  | 1.753 |  | 0.9 | 1.58
mt12psg200d | m |  | Perfil angular 25x25x3000 mm, de aceiro galvanizado, segundo UNE-EN 13964. |  |  | 0.7 |  | 0.75 | 0.53
mt12psg210a | Ude |  | Colgue para falsos teitos suspendidos. |  |  | 0.84 |  | 0.8 | 0.67
mt12psg210b | Ude |  | Seguro para a fixación do colgue, en falsos teitos suspendidos. |  |  | 0.84 |  | 0.13 | 0.11
mt12psg210c | Ude |  | Conexión superior para fixar a vareta ó colgue, en falsos teitos suspendidos. |  |  | 0.84 |  | 0.98 | 0.82
mt12psg190 | Ude |  | Varilla de colgue. |  |  | 0.84 |  | 0.98 | 0.82
mt12psg220 | Ude |  | Fixación composta por taco e parafuso 5x27. |  |  | 0.84 |  | 0.06 | 0.05
mo013 | h |  | Oficial 1ª montador de falsos techos. |  |  | 0.296 |  | 15.28 | 4.52
mo077 | h |  | Axudante montador de falsos techos. |  |  | 0.074 |  | 14.65 | 1.08
| % |  | Medios auxiliares |  |  | 2 |  | 30.41 | 0.61
| % |  | Costes indirectos |  |  | 3 |  | 31.02 | 0.93
Custo de mantemento decenal: 7,35€ nos primeiros 10 anos. | [7 empty] | Total: | 31.95
Referencia norma UNE e Título da norma trasposición de norma armonizada |  |  |  |  | Aplicabilidade (1) |  | Obrigatoriedade (2) |  |  | Sistema (3)
UNE-EN 13964:2006 |  |  |  |  | 112005 |  | 172007 |  |  | 1/3/4
Techos suspendidos. Requisitos y métodos de ensayo.
UNE-EN 13964:2006/A1:2008 |  |  |  |  | 112008 |  | 112009
(1) Data de aplicabilidade da norma armonizada e inicio do período de coexistencia
(2) Data final do período de coexistencia / entrada en vigor marcado CE
(3) Sistema de avaliación da conformidade