## Folla 1
RTL016 |  | m² | Falso teito rexistrable de bandexas metálicas, sistema "KNAUF".
Falso teito rexistrable, situado a una altura menor de 4 m, Ras "KNAUF", formado por bandexas de aceiro galvanizado prelacado acabado liso, cor branca, de 0,5 mm de espesor, con canto A Enrasado, con perfilería vista.
Descomposto | Ud | Descomposición |  |  | Rend. |  | p.s. | Prezo partida
mt12pbk010aa | m² | Bandexa de aceiro galvanizado prelacado "KNAUF" acabado liso, cor branca, de 0,5 mm de espesor, con canto A Enrasado, para teitos rexistrables. |  |  | 1.05 |  | 18.31 | 19.23
mt12pfk060e | m | Perfil primario EASY T - 24/38/3700 mm "KNAUF", cor branca, de aceiro galvanizado, segundo UNE-EN 13964. |  |  | 0.882 |  | 0.93 | 0.82
mt12pfk060m | m | Perfil secundario EASY T - 24/32/600 mm "KNAUF", cor branca, de aceiro galvanizado, segundo UNE-EN 13964. |  |  | 0.882 |  | 0.93 | 0.82
mt12pfk060o | m | Perfil secundario EASY T - 24/32/1200 mm "KNAUF", cor branca, de aceiro galvanizado, segundo UNE-EN 13964. |  |  | 1.753 |  | 0.93 | 1.63
mt12pfk050b | m | Perfil angular EASY L - 25/25/3050 mm "KNAUF", cor branca, de aceiro galvanizado, segundo UNE-EN 13964. |  |  | 0.7 |  | 0.77 | 0.54
mt12pek050a | Ude | Colgue Nonius "KNAUF", para falsos teitos suspendidos. |  |  | 0.84 |  | 0.82 | 0.69
mt12pek050b | Ude | Seguro Nonius "KNAUF", para falsos teitos suspendidos. |  |  | 0.84 |  | 0.13 | 0.11
mt12pek050c | Ude | Parte superior Nonius "KNAUF", 530/630, para falsos teitos suspendidos. |  |  | 0.84 |  | 1.01 | 0.85
mt12pek030 | Ude | Varilla de colgue "KNAUF" de 100 cm. |  |  | 0.84 |  | 0.43 | 0.36
mt12psg220 | Ude | Fixación composta por taco e parafuso 5x27. |  |  | 0.84 |  | 0.06 | 0.05
mo013 | h | Oficial 1ª montador de falsos techos. |  |  | 0.296 |  | 15.28 | 4.52
mo077 | h | Axudante montador de falsos techos. |  |  | 0.074 |  | 14.65 | 1.08
| % | Medios auxiliares |  |  | 2 |  | 30.7 | 0.61
| % | Costes indirectos |  |  | 3 |  | 31.31 | 0.94
Custo de mantemento decenal: 7,42€ nos primeiros 10 anos. | [6 empty] | Total: | 32.25
Referencia norma UNE e Título da norma trasposición de norma armonizada |  |  |  | Aplicabilidade (1) |  | Obrigatoriedade (2) |  |  | Sistema (3)
UNE-EN 13964:2006 |  |  |  | 112005 |  | 172007 |  |  | 1/3/4
Techos suspendidos. Requisitos y métodos de ensayo.
UNE-EN 13964:2006/A1:2008 |  |  |  | 112008 |  | 112009
(1) Data de aplicabilidade da norma armonizada e inicio do período de coexistencia
(2) Data final do período de coexistencia / entrada en vigor marcado CE
(3) Sistema de avaliación da conformidade