## Folla 1
RTL035 |  |  | m² | Falso teito de reixa metálica.
Falso teito, situado a una altura menor de 4 m, de grella de aceiro pintada ó forno, con nervios de 40 mm de alto formando celdiñas de 75x75 mm, fabricada en módulos de 600x600 mm, disposto sobre entramado metálico.
Descomposto | Ud | Descomposición |  |  | Rend. | p.s. | Prezo partida
mt12frh010a | m² | Grella de aceiro pintada ó forno, con nervios de 40 mm de alto formando celdiñas de 75x75 mm, fabricada en módulos de 600x600 mm, para falso teito rexistrable. |  |  | 1.05 | 36.93 | 38.78
mt12frh020a | m² | Entramado metálico formado por perfís de 40 mm de alto, con suspensión autoniveladora de pletina para falso teito de rexillas de aceiro, incluso p/p de perfís de remates, pezas especiais e accesorios de suspensión e fixación. |  |  | 1 | 5.95 | 5.95
mo013 | h | Oficial 1ª montador de falsos techos. |  |  | 0.296 | 15.28 | 4.52
mo077 | h | Axudante montador de falsos techos. |  |  | 0.074 | 14.65 | 1.08
| % | Medios auxiliares |  |  | 2 | 50.33 | 1.01
| % | Costes indirectos |  |  | 3 | 51.34 | 1.54
Custo de mantemento decenal: 11,10€ nos primeiros 10 anos. | [5 empty] | Total: | 52.88