## Folla 1
SAL040 |  |  | Ude | Lavabo mural "ROCA".
Lavabo de porcelana sanitaria, mural, serie Diverta 47 "ROCA", cor branca, de 440x470 mm, equipado con grifería monomando, serie Kendo "ROCA", modelo 5A3058A00, acabado cromo-mate, de 135x184 mm e desaugue, acabado branca, con sifón botella.
Descomposto | Ud | Descomposición |  |  | Rend. | p.s. | Prezo partida
mt30lpr062b | Ude | Lavabo de porcelana sanitaria, mural, serie Diverta 47 "ROCA", cor branca, de 440x470 mm, con xogo de fixación, segundo UNE 67001. |  |  | 1 | 151.91 | 151.91
mt31gmo021b | Ude | Grifería monomando para lavabo, serie Kendo "ROCA", modelo 5A3058A00, acabado cromo-mate, de 135x184 mm, composta de cano, aireador, fixación rápida, posibilidade de limitar la temperatura e o caudal, válvula automática de desaugadoiro de 1¼" accionada mediante vareta vertical-horizontal e enlaces de alimentación flexibles, segundo UNE-EN 200. |  |  | 1 | 263.19 | 263.19
mt30sif010c | Ude | Sifón botella extensible, para lavabo, acabado branca. |  |  | 1 | 4.56 | 4.56
mt30lla010 | Ude | Chave de regulación de 1/2", para lavabo ou bidé, acabado cromado. |  |  | 2 | 12.7 | 25.4
mt30www010 | Ude | Material auxiliar para instalación de aparato sanitario. |  |  | 1 | 1.05 | 1.05
mo006 | h | Oficial 1ª fontaneiro. |  |  | 1.516 | 15.78 | 23.92
| % | Medios auxiliares |  |  | 2 | 470.03 | 9.4
| % | Costes indirectos |  |  | 3 | 479.43 | 14.38
Custo de mantemento decenal: 232,09€ nos primeiros 10 anos. | [5 empty] | Total: | 493.81