## Folla 1
SAL040 |  |  | Ude | Lavabo mural "ROCA".
Lavabo de porcelana sanitaria, mural, serie Diverta 47 "ROCA", cor branca, de 440x470 mm, equipado con batería de 3 pezas, serie Touch "ROCA", modelo 5A4447C00, acabado cromo, de 125x120 mm e desaugue, acabado branca, con sifón botella.
Descomposto | Ud | Descomposición |  |  | Rend. | p.s. | Prezo partida
mt30lpr062b | Ude | Lavabo de porcelana sanitaria, mural, serie Diverta 47 "ROCA", cor branca, de 440x470 mm, con xogo de fixación, segundo UNE 67001. |  |  | 1 | 151.91 | 151.91
mt31gto020a | Ude | Batería de 3 pezas, para lavabo, serie Touch "ROCA", modelo 5A4447C00, acabado cromo, de 125x120 mm, composta de cano, aireador, duas chaves de paso de 1/2", posibilidade de limitar la temperatura e o caudal, válvula automática de desaugadoiro de 1¼" accionada mediante vareta vertical-horizontal e enlaces de alimentación flexibles, segundo UNE-EN 200. |  |  | 1 | 457.84 | 457.84
mt30sif010c | Ude | Sifón botella extensible, para lavabo, acabado branca. |  |  | 1 | 4.56 | 4.56
mt30www010 | Ude | Material auxiliar para instalación de aparato sanitario. |  |  | 1 | 1.05 | 1.05
mo006 | h | Oficial 1ª fontaneiro. |  |  | 1.516 | 15.78 | 23.92
| % | Medios auxiliares |  |  | 2 | 639.28 | 12.79
| % | Costes indirectos |  |  | 3 | 652.07 | 19.56
Custo de mantemento decenal: 315,67€ nos primeiros 10 anos. | [5 empty] | Total: | 671.63