## Folla 1
SMS010 |  |  | Ude | Conxunto de aparatos sanitarios.
Inodoro de porcelana sanitaria, con tanque baixo, serie básica, cor branca; lavabo de porcelana sanitaria, con pedestal, serie básica, cor branca, de 650x510 mm con grifería monomando, acabado cromado, con aireador; bidé de porcelana sanitaria serie básica, cor branca, sen tapa e grifería monomando, acabado cromado, con aireador; bañeira acrílica gama básica, cor branca, de 140x70 cm, equipada con grifería monomando serie básica, acabado cromado.
Descomposto | Ud | Descomposición |  |  |  | Rend. |  | p.s. | Prezo partida
mt30ips010a | Ude | Inodoro de porcelana sanitaria, con tanque baixo, serie básica, cor branca, con asento e tapa lacados, mecanismo de descarga de 3/6 litros, con xogo de fixación e cóbado de evacuación, segundo UNE-EN 997. |  |  |  | 1 |  | 128.38 | 128.38
mt30lps010aa | Ude | Lavabo de porcelana sanitaria, con pedestal, serie básica, cor branca, de 650x510 mm, con xogo de fixación, segundo UNE 67001. |  |  |  | 1 |  | 52.96 | 52.96
mt30bps010a | Ude | Bidé de porcelana sanitaria serie básica, cor branca, sen tapa, con xogo de fixación, segundo UNE 67001. |  |  |  | 1 |  | 34.63 | 34.63
mt30bas010a | Ude | Bañeira acrílica gama básica, cor branca, de 140x70 cm, sen asas, segundo UNE-EN 198. |  |  |  | 1 |  | 112.52 | 112.52
mt31gmg010a | Ude | Grifería monomando con cartucho cerámico para lavabo, serie básica, acabado cromado, composta de aireador, desaugue automático e enlaces de alimentación flexibles, segundo UNE-EN 200. |  |  |  | 1 |  | 47.7 | 47.7
mt31gmg020a | Ude | Grifería monomando con cartucho cerámico para bidé, serie básica, acabado cromado, composta de aireador, regulador de chorro a rótula, desaugue automático e enlaces de alimentación flexibles, segundo UNE-EN 200. |  |  |  | 1 |  | 49.6 | 49.6
mt31gmg040a | Ude | Grifería monomando con cartucho cerámico para baño/ducha, serie básica, acabado cromado, composta de inversor, ducha teléfono flexible de 1,50/1,70 m e soporte articulado, segundo UNE-EN 200. |  |  |  | 1 |  | 50.1 | 50.1
mt36www005a | Ude | Acoplamento á parede abacelado con plafón, de PVC, serie B, acabado branca, para evacuación de augas residuais (a baixe e alta temperatura) no interior dos edificios, enlace mixto de 1 1/4"x40 mm de diámetro, segundo UNE-EN 1329-1. |  |  |  | 2 |  | 2.3 | 4.6
mt30lla010 | Ude | Chave de regulación de 1/2", para lavabo ou bidé, acabado cromado. |  |  |  | 4 |  | 12.7 | 50.8
mt30lla020 | Ude | Chave de regulación de 1/2", para inodoro, acabado cromado. |  |  |  | 1 |  | 14.5 | 14.5
mt38tew010a | Ude | Latiguiño flexible de 20 cm e 1/2" de diámetro. |  |  |  | 1 |  | 2.85 | 2.85
mt30dba020 | Ude | Desaugue automático de latón-cobre para bañeira, acabado cromado. |  |  |  | 1 |  | 78.8 | 78.8
mo006 | h | Oficial 1ª fontaneiro. |  |  |  | 3.493 |  | 15.78 | 55.12
mo098 | h | Axudante fontaneiro. |  |  |  | 2.329 |  | 14.62 | 34.05
| % | Medios auxiliares |  |  |  | 2 |  | 716.61 | 14.33
| % | Costes indirectos |  |  |  | 3 |  | 730.94 | 21.93
Custo de mantemento decenal: 353,85€ nos primeiros 10 anos. | [7 empty] | Total: | 752.87
Referencia norma UNE e Título da norma trasposición de norma armonizada |  |  |  |  | Aplicabilidade (1) |  | Obrigatoriedade (2) |  |  | Sistema (3)
UNE-EN 997:2004 |  |  |  |  | 1122004 |  | 1122006 |  |  | 4
Inodoros y conjuntos de inodoros con sifón incorporado.
UNE-EN 997:2004/A1:2007 |  |  |  |  | 112008 |  | 112009
(1) Data de aplicabilidade da norma armonizada e inicio do período de coexistencia
(2) Data final do período de coexistencia / entrada en vigor marcado CE
(3) Sistema de avaliación da conformidade