## Folla 1
SNG010 |  |  | Ude | Encimeira de gres porcelánico.
Encimera de gres porcelánico, Lámina Porcelánica Triple Techlam® Neu "LEVANTINA", de 10 mm de espesor, 350 cm de lonxitude e 60 cm de anchura, canto con faldón frontal a inglete de 3 cm de ancho, e formación de 1 oco.
Descomposto | Ud | Descomposición |  |  | Rend. | p.s. | Prezo partida
mt19egl030a | m² | Encimera de gres porcelánico, Lámina Porcelánica Triple Techlam® Neu "LEVANTINA", de 10 mm de espesor. |  |  | 2.315 | 129.35 | 299.45
mt19ewa030sec | m | Formación de canto con faldón frontal colocado a inglete de 3 cm, en encimeira cerámica, sen incluir o prezo do faldón. |  |  | 4.7 | 15 | 70.5
mt19ewa010o | Ude | Formación de oco en encimera de gres porcelánico. |  |  | 1 | 33.01 | 33.01
mt19ewa020 | Ude | Material auxiliar para ancoraxe de encimera. |  |  | 3.5 | 10.6 | 37.1
mt19egl035 | l | Masilla para uso interior, Semisólida Mix Techlam "LEVANTINA", de cor a elexir, de alta elasticidade e consistencia tras o endurecemento, aplicable como adhesivo de fixación e rexuntado de elementos de gres porcelánico. |  |  | 0.047 | 15 | 0.71
mo009 | h | Oficial 1ª montador. |  |  | 5.493 | 15.78 | 86.68
mo075 | h | Axudante montador. |  |  | 5.72 | 14.65 | 83.8
| % | Medios auxiliares |  |  | 2 | 611.25 | 12.23
| % | Costes indirectos |  |  | 3 | 623.48 | 18.7
Custo de mantemento decenal: 301,82€ nos primeiros 10 anos. | [5 empty] | Total: | 642.18