## Folla 1
SNP010 |  |  | Ude | Encimeira de pedra natural.
Encimera de granito nacional, Blanco Cristal pulido, de 350 cm de lonxitude, 60 cm de anchura e 2 cm de espesor, canto simple recto, cos bordes lixeiramente biselados, formación de 1 oco cos seus cantos pulidos, e copete perimetral de 5 cm de altura e 2 cm de espesor, co borde recto.
Descomposto | Ud | Descomposición |  |  | Rend. | p.s. | Prezo partida
mt19egn010a | m² | Encimera de granito nacional, Blanco Cristal pulido, de 2 cm de espesor. |  |  | 2.275 | 136.23 | 309.92
mt19ewa030aaa | m | Formación de canto simple recto cos bordes lixeiramente biselados en encimeira de pedra natural. |  |  | 4.7 | 5 | 23.5
mt19ewa040a | m | Formación de canto recto en copete de pedra natural, para o encontro entre a encimeira e o paramento vertical. |  |  | 3.5 | 5 | 17.5
mt19ewa010d | Ude | Formación de oco cos cantos pulidos, en encimera de granito. |  |  | 1 | 39.07 | 39.07
mt19ewa020 | Ude | Material auxiliar para ancoraxe de encimera. |  |  | 3.5 | 10.6 | 37.1
mt32war010 | kg | Selador elástico de poliuretano monocomponente para xuntas. |  |  | 0.047 | 9.77 | 0.46
mo009 | h | Oficial 1ª montador. |  |  | 4.476 | 15.78 | 70.63
mo075 | h | Axudante montador. |  |  | 4.703 | 14.65 | 68.9
| % | Medios auxiliares |  |  | 2 | 567.08 | 11.34
| % | Costes indirectos |  |  | 3 | 578.42 | 17.35
Custo de mantemento decenal: 280,01€ nos primeiros 10 anos. | [5 empty] | Total: | 595.77