## Folla 1
SVB010 | Ude |  | Banco de madera para vestuario.
Banco para vestuario con respaldo, perchero, altillo e zapatero, de 1000 mm de longitud, 380 mm de profundidad y 1810 mm de altura.
Descomposto |  | Ud |  | Descomposición | Rend. | p.s. | Prezo partida
mt45bvg060a |  | Ude |  | Banco para vestuario con respaldo, perchero, altillo e zapatero, de 1000 mm de longitud, 380 mm de profundidad y 1810 mm de altura, formado por asiento de tres listones, respaldo de un listón, perchero de un listón con tres perchas metálicas, altillo de un listón e zapatero de dos listones, de madera barnizada de pino de Flandes, de 90x20 mm de sección, fijados a una estructura tubular de acero, de 35x35 mm de sección, pintada con resina de epoxi/poliéster cor branca, incluso accesorios de montaxe e elementos de anclaje a paramento vertical. | 1 | 146 | 146
mo009 |  | h |  | Oficial 1ª montador. | 0.243 | 15.78 | 3.83
mo075 |  | h |  | Axudante montador. | 0.243 | 14.65 | 3.56
|  | % |  | Medios auxiliares | 2 | 153.39 | 3.07
|  | % |  | Costes indirectos | 3 | 156.46 | 4.69
[6 empty] | Total: | 161.15