## Folla 1
SVB010 | Ude |  | Banco de madera para vestuario.
Banco doble para vestuario con respaldo, perchero, altillo e zapatero, de 1000 mm de longitud, 780 mm de profundidad y 1810 mm de altura.
Descomposto |  | Ud |  | Descomposición | Rend. | p.s. | Prezo partida
mt45bvg070a |  | Ude |  | Banco doble para vestuario con respaldo, perchero, altillo e zapatero, de 1000 mm de longitud, 780 mm de profundidad y 1810 mm de altura, formado por dos asientos de tres listones, dos respaldos de un listón, dos percheros de un listón con tres perchas metálicas, dos altillos de un listón e dos zapateros de dos listones cada uno, de madera barnizada de pino de Flandes, de 90x20 mm de sección, fijados a una estructura tubular de acero, de 35x35 mm de sección, pintada con resina de epoxi/poliéster cor branca, incluso accesorios de montaxe. | 1 | 265 | 265
mo009 |  | h |  | Oficial 1ª montador. | 0.364 | 15.78 | 5.74
mo075 |  | h |  | Axudante montador. | 0.364 | 14.65 | 5.33
|  | % |  | Medios auxiliares | 2 | 276.07 | 5.52
|  | % |  | Costes indirectos | 3 | 281.59 | 8.45
[6 empty] | Total: | 290.04