## Folla 1
SVT010 |  | Ude |  | Taquilla de tablero aglomerado.
Taquilla modular para vestuario, de 300 mm de anchura, 500 mm de profundidad y 1800 mm de altura, de tablero aglomerado hidrófugo, acabado con revestimiento de melamina.
Descomposto | Ud |  | Descomposición |  | Rend. | p.s. | Prezo partida
mt45tvg010a | Ude |  | Taquilla modular para vestuario, de 300 mm de anchura, 500 mm de profundidad y 1800 mm de altura, de tablero aglomerado hidrófugo, acabado con revestimiento de melamina formada por dos puertas de 900 mm de altura, laterales, estantes, techo, división y suelo de 16 mm de espesor, y fondo perforado para ventilación de 4 mm de espesor, incluso patas regulables de PVC, cerraduras de resbalón, llaves, placas de numeración, bisagras antivandálicas de acero inoxidable y barras para colgar de aluminio con colgadores antideslizantes de ABS. |  | 1 | 140 | 140
mo009 | h |  | Oficial 1ª montador. |  | 0.243 | 15.78 | 3.83
mo075 | h |  | Axudante montador. |  | 0.243 | 14.65 | 3.56
| % |  | Medios auxiliares |  | 2 | 147.39 | 2.95
| % |  | Costes indirectos |  | 3 | 150.34 | 4.51
[6 empty] | Total: | 154.85