## Folla 1
UAC010 | m |  | Colector soterrado.
Colector enterrado en terreo non agresivo, de tubo de PVC liso, serie SN-4, rixidez anular nominal 4 kN/m², de 160 mm de diámetro exterior.
Descomposto |  | Ud |  | Descomposición | Rend. | p.s. | Prezo partida
mt11tpb030c |  | m |  | Tubo de PVC liso, para saneamento soterrado sen presión, serie SN-4, rixidez anular nominal 4 kN/m², de 160 mm de diámetro exterior e 4 mm de espesor, segundo UNE-EN 1401-1. | 1.05 | 17.43 | 18.3
mt01ara010 |  | m³ |  | Area de 0 a 5 mm de diámetro. | 0.294 | 12.02 | 3.53
mq01ret020b |  | h |  | Retrocargadora sobre neumáticos 100 CV. | 0.042 | 35.52 | 1.49
mq02rop020 |  | h |  | Pisón vibrante de 80 kg, con placa de 30x30 cm, tipo rana. | 0.294 | 8.48 | 2.49
mo039 |  | h |  | Oficial 1ª construcción de obra civil. | 0.175 | 15.28 | 2.67
mo082 |  | h |  | Axudante construcción de obra civil. | 0.2 | 14.65 | 2.93
|  | % |  | Medios auxiliares | 2 | 31.41 | 0.63
|  | % |  | Costes indirectos | 3 | 32.04 | 0.96
Custo de mantemento decenal: 1,65€ nos primeiros 10 anos. | [5 empty] | Total: | 33