## Folla 1
UAI010 | m |  |  | Sumidoiro lonxitudinal.
Sumidoiro lonxitudinal de fábrica, de 200 mm de ancho interior e 400 mm de alto, con rexilla de aceiro galvanizado, clase A-15 segundo UNE-EN 124 e UNE-EN 1433.
Descomposto |  | Ud | Descomposición |  |  | Rend. |  | p.s. | Prezo partida
mt10hmf010Mm |  | m³ | Formigón HM-20/B/20/I, fabricado en central. |  |  | 0.858 |  | 70.64 | 60.61
mt04lma010a |  | Ude | Ladrillo cerámico macizo de elaboración mecánica para revestir, 25x12x5 cm, segundo UNE-EN 771-1. |  |  | 74 |  | 0.38 | 28.12
mt09mor010c |  | m³ | Morteiro de cemento CEM II/B-P 32,5 N tipo M-5, confecionado na obra con 250 kg/m³ de cemento e unha proporción en volume 1/6. |  |  | 0.028 |  | 115.3 | 3.23
mt09mor010f |  | m³ | Morteiro de cemento CEM II/B-P 32,5 N tipo M-15, confecionado na obra con 450 kg/m³ de cemento e unha proporción en volume 1/3. |  |  | 0.016 |  | 149.3 | 2.39
mt11rej020a |  | Ude | Marco e grella de aceiro galvanizado, de 200 mm de ancho e 500 mm de lonxitude, para canaleta de 200 mm de ancho interior e 400 mm de alto, clase A-15 segundo UNE-EN 124 e UNE-EN 1433. |  |  | 2 |  | 8.44 | 16.88
mt11var120a |  | Ude | Sifón en liña de PVC, cor gris, rexistrable, con unión macho/femia, de 110 mm de diámetro. |  |  | 0.2 |  | 28.2 | 5.64
mo039 |  | h | Oficial 1ª construcción de obra civil. |  |  | 1.594 |  | 15.28 | 24.36
mo082 |  | h | Axudante construcción de obra civil. |  |  | 0.797 |  | 14.65 | 11.68
|  | % | Medios auxiliares |  |  | 2 |  | 152.91 | 3.06
|  | % | Costes indirectos |  |  | 3 |  | 155.97 | 4.68
Custo de mantemento decenal: 8,03€ nos primeiros 10 anos. | [7 empty] | Total: | 160.65
Referencia norma UNE e Título da norma trasposición de norma armonizada |  |  |  |  | Aplicabilidade (1) |  | Obrigatoriedade (2) |  |  | Sistema (3)
UNE-EN 771-1:2003 |  |  |  |  | 142005 |  | 142006 |  |  | 2+/4
Especificaciones de piezas para fábrica de albañilería. Parte 1: Piezas de arcilla cocida
UNE-EN 771-1/A1:2005
(1) Data de aplicabilidade da norma armonizada e inicio do período de coexistencia
(2) Data final do período de coexistencia / entrada en vigor marcado CE
(3) Sistema de avaliación da conformidade