## Folla 1
UMQ035 |  |  | Ude | Varanda urbana modular articulada.
Varanda urbana modular articulada, composta por corpo de varanda de aceiro laminado en quente, serie Puente Colgante, modelo BC-305 "ZIGMETAL" de 3000x300 mm, realizado con pletina de 30x4 mm formando zigzag, con pasamáns, remate inferior e remates laterais, con acabado en cor verde con textura férrea, apoiado sobre montantes previstos para ancoraxe mediante recibido en soleira de formigón e con sinalización en cor verde RAL 6018.
Descomposto | Ud | Descomposición |  |  | Rend. | p.s. | Prezo partida
mt10hmf010Mp | m³ | Formigón HM-20/P/20/I, fabricado en central. |  |  | 0.1 | 66.78 | 6.68
mt52mut025a | Ude | Placa de ancoraxe "ZIGMETAL", para recibido de montante de varanda en soleira de formigón. |  |  | 2 | 9 | 18
mt52mut050a | Ude | Corpo de varanda de aceiro laminado en quente, serie Puente Colgante, modelo BC-305 "ZIGMETAL" de 3000x300 mm, realizado con pletina de 30x4 mm formando zigzag, con pasamáns macizo, remate inferior con tubo de 20x2 mm e remates laterais con pletina de 50x6 mm, con acabado en cor verde con textura férrea, para apoio entre montantes. |  |  | 1 | 92 | 92
mt52mut055a | Ude | Montante para varanda serie Puente Colgante "ZIGMETAL" de 868 mm de altura, realizado con pletina de aceiro laminado en quente de 50x8 mm, con portasinais de cor verde. |  |  | 2 | 109 | 218
mo039 | h | Oficial 1ª construcción de obra civil. |  |  | 1.241 | 15.28 | 18.96
mo082 | h | Axudante construcción de obra civil. |  |  | 1.241 | 14.65 | 18.18
| % | Medios auxiliares |  |  | 2 | 371.82 | 7.44
| % | Costes indirectos |  |  | 3 | 379.26 | 11.38
Custo de mantemento decenal: 136,72€ nos primeiros 10 anos. | [5 empty] | Total: | 390.64