## Folla 1
UMQ045 | m |  | Barreira fixa.
Barreira de aceiro laminado en quente, con pé de montante fixo, serie Elipso, modelo B-ELP-C1 "NATURAL FABER" de 778 mm de altura, con acabado en cor gris aceiro-branca.
Descomposto | Ud | Descomposición |  | Rend. | p.s. | Prezo partida
mt10hmf010Mp | m³ | Formigón HM-20/P/20/I, fabricado en central. |  | 0.1 | 66.78 | 6.68
mt52mun030af | Ude | Barreira de aceiro laminado en quente, con pé de montante fixo, serie Elipso, modelo B-ELP-C1 "NATURAL FABER" de 778 mm de altura, formada por montantes de 80 mm de diámetro e 2 mm de espesor, cor gris aceiro, macizados con poliuretano e remate superior de aluminio, e unha barra superior horizontal realizada con tubo de 50 mm de diámetro e 1,5 mm de espesor de cor branca. |  | 1 | 61 | 61
mo039 | h | Oficial 1ª construcción de obra civil. |  | 0.591 | 15.28 | 9.03
mo082 | h | Axudante construcción de obra civil. |  | 0.591 | 14.65 | 8.66
| % | Medios auxiliares |  | 2 | 85.37 | 1.71
| % | Costes indirectos |  | 3 | 87.08 | 2.61
Custo de mantemento decenal: 57,40€ nos primeiros 10 anos. |  |  |  |  | Total: | 89.69