## Folla 1
UPE030 | Ude |  | Tobogán.
Tobogán de aceiro inoxidable para piscina.
Descomposto |  | Ud |  | Descomposición | Rend. | p.s. | Prezo partida
mt35ttc010b |  | m |  | Conductor de cobre espido, de 35 mm². | 6 | 2.81 | 16.86
mt35tte030a |  | Ude |  | Placa de aceiro galvanizado para toma de terra, de 500x500x3 mm, con borne de unión. | 1 | 32.5 | 32.5
mt47pep030a |  | Ude |  | Tobogán para piscina, altura 1,3 m, con pista de poliéster e fibra de vidro, banzos de plástico inxectado e varandas de aceiro inoxidable con remate pulido escentilante, incluso instalación de auga para facilitar eo deslizamento, pletinas de fixación, xuntas elásticas, tacos de ancoraxe, parafusos e embelecedores. | 1 | 775 | 775
mt09moe040 |  | Ude |  | Morteiro expansivo. | 2 | 3.5 | 7
mt35www020 |  | Ude |  | Material auxiliar para instalacións de toma de terra. | 2 | 1.15 | 2.3
mo001 |  | h |  | Oficial 1ª electricista. | 1.395 | 15.78 | 22.01
mo093 |  | h |  | Axudante electricista. | 1.395 | 14.62 | 20.39
mo039 |  | h |  | Oficial 1ª construcción de obra civil. | 2.906 | 15.28 | 44.4
mo082 |  | h |  | Axudante construcción de obra civil. | 2.325 | 14.65 | 34.06
|  | % |  | Medios auxiliares | 2 | 954.52 | 19.09
|  | % |  | Costes indirectos | 3 | 973.61 | 29.21
Custo de mantemento decenal: 290,82€ nos primeiros 10 anos. | [5 empty] | Total: | 1002.82