## Folla 1
UPE040 | Ude |  | Ducha.
Ducha de aceiro inoxidable para piscina.
Descomposto |  | Ud |  | Descomposición | Rend. | p.s. | Prezo partida
mt35ttc010b |  | m |  | Conductor de cobre espido, de 35 mm². | 6 | 2.81 | 16.86
mt35tte030a |  | Ude |  | Placa de aceiro galvanizado para toma de terra, de 500x500x3 mm, con borne de unión. | 1 | 32.5 | 32.5
mt47pep040e |  | Ude |  | Ducha exterior para piscina realizada con tubo de 63 mm de diámetro de aceiro inoxidable 18/8 con dous rociadores, dúas válvulas temporizadas e dúas billas lavapés temporizados, incluso anclaxe de suxeción, xuntas elásticas, tacos de ancoraxe, parafusos e embelecedores. | 1 | 998 | 998
mt47pep041 |  | Ude |  | Repercusión por instalación de ducha exterior en área de piscina. Inclúe os materiais necesarios para a formación do prato de ducha, instalación de acometida de auga, instalación de desaugadoiros e conexións ás redes principais. | 1 | 390 | 390
mt35www020 |  | Ude |  | Material auxiliar para instalacións de toma de terra. | 2 | 1.15 | 2.3
mo001 |  | h |  | Oficial 1ª electricista. | 1.395 | 15.78 | 22.01
mo093 |  | h |  | Axudante electricista. | 1.395 | 14.62 | 20.39
mo006 |  | h |  | Oficial 1ª fontaneiro. | 1.395 | 15.78 | 22.01
mo098 |  | h |  | Axudante fontaneiro. | 1.395 | 14.62 | 20.39
mo039 |  | h |  | Oficial 1ª construcción de obra civil. | 6.974 | 15.28 | 106.56
mo082 |  | h |  | Axudante construcción de obra civil. | 2.325 | 14.65 | 34.06
|  | % |  | Medios auxiliares | 2 | 1665.08 | 33.3
|  | % |  | Costes indirectos | 3 | 1698.38 | 50.95
Custo de mantemento decenal: 612,27€ nos primeiros 10 anos. | [5 empty] | Total: | 1749.33