## Folla 1
UPP010 | Ude |  | Piscina prefabricada.
Piscina prefabricada de poliéster de 10,2x3,90x1,40 m (volumen 61 m³).
Descomposto |  | Ud |  | Descomposición |  | Rend. |  | p.s. | Prezo partida
mt10haf010nea |  | m³ |  | Formigón HA-25/B/20/IIa, fabricado en central. |  | 4 |  | 74.27 | 297.08
mt07ame010q |  | m² |  | Malla electrosoldada ME 15x15 Ø 10-10 B 500 T 6x2,20 UNE-EN 10080. |  | 47.7 |  | 7.14 | 340.58
mt47ppi010d |  | Ude |  | Piscina prefabricada de poliéster, 10,2x3,90x1,40 m (volume 61 m³), composta de vaso con skimmers, boquillas de impulsión, toma limpafondos e sumidoiro; equipo completo de depuración e esterilización do auga en caseta prefabricada; equipo eléctrico, rede de tubaxes de PVC; escaleira, accesorios e equipo de limpeza. |  | 1 |  | 9652.62 | 9652.62
mt01arr010b |  | t |  | Grava de canteira, de 20 a 30 mm de diámetro. |  | 48.8 |  | 7.23 | 352.82
mt47ppi020d |  | Ude |  | Remate perimetral de pedra artificial para coronación de borde en piscina prefabricada de poliéster, 10,2x3,90x1,40 m, volume 61 m³. Segundo UNE-EN 771-5. |  | 1 |  | 579.12 | 579.12
mq07gte010c |  | h |  | Guindastre autopropulsado de brazo telescópico cunha capacidade de elevación de 30 t e 27 m de altura máxima de traballo. |  | 8.396 |  | 67 | 562.53
mo018 |  | h |  | Oficial 1ª construcción. |  | 46.495 |  | 15.28 | 710.44
mo072 |  | h |  | Axudante construcción. |  | 46.495 |  | 14.65 | 681.15
mo104 |  | h |  | Peón ordinario construcción. |  | 23.247 |  | 13.97 | 324.76
|  | % |  | Medios auxiliares |  | 2 |  | 13501.1 | 270.02
|  | % |  | Costes indirectos |  | 3 |  | 13771.12 | 413.13
Custo de mantemento decenal: 1.560,27€ nos primeiros 10 anos. | [7 empty] | Total: | 14184.25
Referencia norma UNE e Título da norma trasposición de norma armonizada |  |  |  |  | Aplicabilidade (1) |  | Obrigatoriedade (2) |  |  | Sistema (3)
UNE-EN 771-5:2005 |  |  |  |  | 142005 |  | 142006 |  |  | 2+/4
Especificaciones de piezas para fábrica de albañilería. Parte 5: Piezas de piedra artificial.
UNE-EN 771-5:2005/A1:2005
(1) Data de aplicabilidade da norma armonizada e inicio do período de coexistencia
(2) Data final do período de coexistencia / entrada en vigor marcado CE
(3) Sistema de avaliación da conformidade