## Folla 1
UPR010 | m |  | Bordo de piscina.
Bordo de piscina con sobrepena de pedra artificial, de 40x5 cm.
Descomposto |  | Ud |  | Descomposición |  | Rend. |  | p.s. | Prezo partida
mt47prp050 |  | m |  | Albardilla de pedra artificial lavada ó ácido, porosa e antiesbarante, de 40x5 cm, segundo UNE-EN 771-5. |  | 1.05 |  | 15.36 | 16.13
mt09mor010c |  | m³ |  | Morteiro de cemento CEM II/B-P 32,5 N tipo M-5, confecionado na obra con 250 kg/m³ de cemento e unha proporción en volume 1/6. |  | 0.015 |  | 115.3 | 1.73
mt09moe030 |  | m³ |  | Morteiro especial extrafino. |  | 0.001 |  | 123.5 | 0.12
mo039 |  | h |  | Oficial 1ª construcción de obra civil. |  | 0.256 |  | 15.28 | 3.91
mo082 |  | h |  | Axudante construcción de obra civil. |  | 0.128 |  | 14.65 | 1.88
|  | % |  | Medios auxiliares |  | 2 |  | 23.77 | 0.48
|  | % |  | Costes indirectos |  | 3 |  | 24.25 | 0.73
Custo de mantemento decenal: 2,25€ nos primeiros 10 anos. | [7 empty] | Total: | 24.98
Referencia norma UNE e Título da norma trasposición de norma armonizada |  |  |  |  | Aplicabilidade (1) |  | Obrigatoriedade (2) |  |  | Sistema (3)
UNE-EN 771-5:2005 |  |  |  |  | 142005 |  | 142006 |  |  | 2+/4
Especificaciones de piezas para fábrica de albañilería. Parte 5: Piezas de piedra artificial.
UNE-EN 771-5:2005/A1:2005
(1) Data de aplicabilidade da norma armonizada e inicio do período de coexistencia
(2) Data final do período de coexistencia / entrada en vigor marcado CE
(3) Sistema de avaliación da conformidade