## Folla 1
UPY100 |  |  | m² | Sistema Pool120 "REVESTECH", para reparación de impermeabilización de piscinas.
Reparación de impermeabilización de piscinas, realizada mediante o sistema Pool120 "REVESTECH", formado por lámina impermeabilizante flexible tipo EVAC, Pool120 30 "REVESTECH", composta de unha dobre folla de poliolefina termoplástica con acetato de vinil etileno, con ambas as dúas caras revestidas de fibras de poliéster non tecidas, de 0,8 mm de espesor e 600 g/m²; e complementos de reforzo en tratamento de puntos singulares.
Descomposto | Ud | Descomposición |  |  |  | Rend. |  | p.s. | Prezo partida
mt09mcr250a | kg | Adhesivo cementoso mellorado, C2 E, con tempo aberto ampliado, segundo UNE-EN 12004, para a fixación de xeomembranas, composto por cementos especiais, áridos seleccionados e resinas sintéticas. |  |  |  | 0.6 |  | 0.7 | 0.42
mt15rev012a | m² | Lámina impermeabilizante flexible tipo EVAC, Pool120 30 "REVESTECH", composta de unha dobre folla de poliolefina termoplástica con acetato de vinil etileno, con ambas as dúas caras revestidas de fibras de poliéster non tecidas, de 0,8 mm de espesor e 600 g/m², segundo UNE-EN 13956. |  |  |  | 1.1 |  | 14.78 | 16.26
mt15rev170b | kg | Adhesivo, Seal Plus "REVESTECH", cor marrón, para o selado de xuntas. |  |  |  | 0.04 |  | 20.7 | 0.83
mt15rev058d | m | Banda de reforzo para lámina impermeabilizante flexible tipo EVAC, Dry50 Banda13x30 "REVESTECH", de 12,7 cm de ancho, composta de unha dobre folla de poliolefina termoplástica con acetato de vinil etileno, con ambas as dúas caras revestidas de fibras de poliéster non tecidas, de 0,52 mm de espesor e 335 g/m². |  |  |  | 0.15 |  | 2.95 | 0.44
mt15rev055d | Ude | Complemento para reforzo de puntos singulares en tratamentos impermeabilizantes mediante pezas para a resolución de ángulos internos, Dry80 Cornerin "REVESTECH". |  |  |  | 0.02 |  | 8.37 | 0.17
mo039 | h | Oficial 1ª construcción de obra civil. |  |  |  | 0.174 |  | 15.28 | 2.66
mo082 | h | Axudante construcción de obra civil. |  |  |  | 0.174 |  | 14.65 | 2.55
| % | Medios auxiliares |  |  |  | 2 |  | 23.33 | 0.47
| % | Costes indirectos |  |  |  | 3 |  | 23.8 | 0.71
Custo de mantemento decenal: 0,98€ nos primeiros 10 anos. | [7 empty] | Total: | 24.51
Referencia norma UNE e Título da norma trasposición de norma armonizada |  |  |  |  | Aplicabilidade (1) |  | Obrigatoriedade (2) |  |  | Sistema (3)
UNE-EN 12004:2008 |  |  |  |  | 162008 |  | 162010 |  |  | 3
Adhesivos para baldosas cerámicas. Requisitos, evaluación de la conformidad, clasificación y designación.
UNE-EN 13956:2006 |  |  |  |  | 172006 |  | 172007 |  |  | 1/2+/3/4
Láminas flexibles para impermeabilización. Láminas de plástico y elastómeros para impermeabilización de cubiertas. Definiciones y características.
EN 13956:2005/AC:2006 |  |  |  |  | 112007 |  | 112007
(1) Data de aplicabilidade da norma armonizada e inicio do período de coexistencia
(2) Data final do período de coexistencia / entrada en vigor marcado CE
(3) Sistema de avaliación da conformidade