## Folla 1
URM040 |  |  | m | Liña eléctrica.
Liña eléctrica monofásica soterrada para alimentación de electroválvulas e automatismos de rego, formada por cabres unipolares con condutores de cobre, RZ1-K (AS) 3G1 mm², sendo a súa tensión asignada de 0,6/1 kV, baixo tubo protector de polietileno de dobre parede, de 40 mm de diámetro.
Descomposto | Ud | Descomposición |  |  | Rend. | p.s. | Prezo partida
mt01ara010 | m³ | Area de 0 a 5 mm de diámetro. |  |  | 0.083 | 12.02 | 1
mt35aia080aa | m | Tubo curvable, suministrado en rolo, de polietileno de dobre parede (interior lisa e exterior corrugada), de cor laranxa, de 40 mm de diámetro nominal, para canalización soterrada, resistencia á compresión 250 N, con grao de protección IP 549 segundo UNE 20324. Segundo UNE-EN 61386-1, UNE-EN 61386-22 e UNE-EN 50086-2-4. |  |  | 1 | 1.3 | 1.3
mt35cun010a1 | m | Cable unipolar RZ1-K (AS), non propagador da chama, con conductor de cobre clase 5 (-K) de 1 mm² de sección, con illamento de polietileno reticulado (R) e cuberta de poliolefina termoplástica ceibe de halóxenos (Z1), sendo a súa tensión asignada de 0,6/1 kV. Segundo UNE 21123-4. |  |  | 3 | 0.46 | 1.38
mt35www010 | Ude | Material auxiliar para instalacións eléctricas. |  |  | 0.2 | 1.48 | 0.3
mq04dua020b | h | Dumper de descarga frontal de 2 t de carga útil, con mecanismo hidráulico. |  |  | 0.011 | 9.27 | 0.1
mq02rop020 | h | Pisón vibrante de 80 kg, con placa de 30x30 cm, tipo rana. |  |  | 0.083 | 8.48 | 0.7
mq02cia020 | h | Camión con cuba de auga. |  |  | 0.001 | 36.05 | 0.04
mo039 | h | Oficial 1ª construcción de obra civil. |  |  | 0.054 | 15.28 | 0.83
mo082 | h | Axudante construcción de obra civil. |  |  | 0.054 | 14.65 | 0.79
mo001 | h | Oficial 1ª electricista. |  |  | 0.045 | 15.78 | 0.71
mo093 | h | Axudante electricista. |  |  | 0.039 | 14.62 | 0.57
| % | Medios auxiliares |  |  | 2 | 7.72 | 0.15
| % | Costes indirectos |  |  | 3 | 7.87 | 0.24
Custo de mantemento decenal: 1,87€ nos primeiros 10 anos. | [5 empty] | Total: | 8.11