## Folla 1
UXB030 |  |  | m | Levada.
Levada formada por pezas de canaleta prefabricada de formigón bicapa, 8/6,5x50x50 cm, sobre base de formigón non estrutural HNE-20/P/20 de 20 cm de espesor, verquido dende camión, extendido e vibrado manual con regra vibrante de 3 m, con acabado maestreado, segundo pendentes do proxecto e colocado sobre explanada con índice CBR > 5 (California Bearing Ratio), non incluida neste prezo.
Descomposto | Ud | Descomposición |  |  |  | Rend. |  | p.s. | Prezo partida
mt10hmf011rc | m³ | Formigón non estrutural HNE-20/P/20, fabricado en central. |  |  |  | 0.2 |  | 66.78 | 13.36
mt09mor010c | m³ | Morteiro de cemento CEM II/B-P 32,5 N tipo M-5, confecionado na obra con 250 kg/m³ de cemento e unha proporción en volume 1/6. |  |  |  | 0.01 |  | 115.3 | 1.15
mt11tds020a | Ude | Canaleta prefabricada de formigón bicapa, 8/6,5x50x50 cm. |  |  |  | 2.1 |  | 2.64 | 5.54
mt09mor010c | m³ | Morteiro de cemento CEM II/B-P 32,5 N tipo M-5, confecionado na obra con 250 kg/m³ de cemento e unha proporción en volume 1/6. |  |  |  | 0.001 |  | 115.3 | 0.12
mq04dua020b | h | Dumper de descarga frontal de 2 t de carga útil, con mecanismo hidráulico. |  |  |  | 0.044 |  | 9.27 | 0.41
mq06vib020 | h | Regla vibrante de 3 m. |  |  |  | 0.125 |  | 4.67 | 0.58
mo039 | h | Oficial 1ª construcción de obra civil. |  |  |  | 0.444 |  | 15.28 | 6.78
mo082 | h | Axudante construcción de obra civil. |  |  |  | 0.802 |  | 14.65 | 11.75
| % | Medios auxiliares |  |  |  | 2 |  | 39.69 | 0.79
| % | Costes indirectos |  |  |  | 3 |  | 40.48 | 1.21
Custo de mantemento decenal: 3,75€ nos primeiros 10 anos. | [7 empty] | Total: | 41.69
Referencia norma UNE e Título da norma trasposición de norma armonizada |  |  |  |  | Aplicabilidade (1) |  | Obrigatoriedade (2) |  |  | Sistema (3)
UNE-EN 1340:2004 |  |  |  |  | 122004 |  | 122005 |  |  | 4
Bordillos prefabricados de hormigón. Especificaciones y métodos de ensayo.
EN 1340:2003/AC:2006 |  |  |  |  | 112007 |  | 112007
(1) Data de aplicabilidade da norma armonizada e inicio do período de coexistencia
(2) Data final do período de coexistencia / entrada en vigor marcado CE
(3) Sistema de avaliación da conformidade