## Folla 1
UXO010 | m² | Pavimento terrizo, uso peonil.
Pavimento terrizo peonil, de 10 cm de espesura, realizado con area caliza, estendida e rasanteada con motoniveladora.
Descomposto |  |  | Ud | Descomposición | Rend. | p.s. | Prezo partida
mt01arp040a |  |  | m³ | Area caliza seleccionada de machaqueo, cor, de 0 a 5 mm de diámetro. | 0.12 | 23.55 | 2.83
mq01mot010a |  |  | h | Motoniveladora de 135 CV. | 0.007 | 67.78 | 0.47
mq02rot030a |  |  | h | Compactador tándem autopropulsado, de 7,5 t. | 0.007 | 39.14 | 0.27
mq02cia020 |  |  | h | Camión con cuba de auga. | 0.005 | 36.05 | 0.18
mo039 |  |  | h | Oficial 1ª construcción de obra civil. | 0.002 | 15.28 | 0.03
mo082 |  |  | h | Axudante construcción de obra civil. | 0.006 | 14.65 | 0.09
|  |  | % | Medios auxiliares | 2 | 3.87 | 0.08
|  |  | % | Costes indirectos | 3 | 3.95 | 0.12
Custo de mantemento decenal: 0,57€ nos primeiros 10 anos. | [5 empty] | Total: | 4.07