## Folla 1
YSB135 |  |  | m | Valla trasladable.
Valla trasladable de 3,50x2,00 m, formada por panel de malla electrosoldada de 200x100 mm de paso de malla y postes verticales de 40 mm de diámetro, acabado galvanizado, colocados sobre bases prefabricadas de hormigón, para delimitación provisional de zona de obras, con malla de ocultación colocada sobre la valla. Amortizables las vallas en 5 usos y las bases en 5 usos.
Descomposto | Ud | Descomposición |  |  | Rend. | p.s. | Prezo partida
mt50spv020 | Ude | Valla trasladable de 3,50x2,00 m, formada por panel de malla electrosoldada con pliegues de refuerzo, de 200x100 mm de paso de malla, con alambres horizontales de 5 mm de diámetro y verticales de 4 mm de diámetro, soldados en los extremos a postes verticales de 40 mm de diámetro, acabado galvanizado, para delimitación provisional de zona de obras, incluso argollas para unión de postes. |  |  | 0.06 | 30.75 | 1.85
mt50spv025 | Ude | Base prefabricada de hormigón, de 65x24x12 cm, con 8 orificios, reforzada con varillas de acero, para soporte de valla trasladable. |  |  | 0.08 | 4.8 | 0.38
mt50spr050 | m² | Malla tupida de polietileno de alta densidade, con tratamento ultravioleta, cor verde, 60% de porcentaje de cortaviento, con orificios cada 20 cm en todo o perímetro para a súa inserción nos módulos dos andamios. |  |  | 2 | 0.44 | 0.88
mo018 | h | Oficial 1ª construcción. |  |  | 0.128 | 15.28 | 1.96
mo104 | h | Peón ordinario construcción. |  |  | 0.255 | 13.97 | 3.56
| % | Medios auxiliares |  |  | 2 | 8.63 | 0.17
| % | Costes indirectos |  |  | 3 | 8.8 | 0.26
[6 empty] | Total: | 9.06