## Folla 1
ZIB010 |  |  | Ude | Substitución de luminaria por luminaria con lámpada de baixo consumo.
Rehabilitación enerxética no sistema de alumado do edificio mediante a substitución de luminaria empotrada existente por luminaria de teito Downlight, de 220 mm de diámetro e 100 mm de altura, para 2 lámpadas fluorescentes compactas dobres TC-DEL de 26 W, modelo LD-DL/E 200 2x26W TC-DEL "L&D", previo desmontaxe da luminaria con medios manuais e carga manual do material desmontado sobre camión ou contedor.
Descomposto | Ud | Descomposición |  |  | Rend. | p.s. | Prezo partida
mt34lyd080b | Ude | Luminaria de teito Downlight, de 220 mm de diámetro e 100 mm de altura, para 2 lámpadas fluorescentes compactas dobres TC-DEL de 26 W, modelo LD-DL/E 200 2x26W TC-DEL "L&D"; aro embelecedor de aluminio inxectado, termoesmaltado, branca; reflector con acabado en aluminio especular; protección IP 20 e illamento clase F. |  |  | 1 | 105.87 | 105.87
mt34tuf020q | Ude | Lámpada fluorescente compacta TC-DEL de 26 W. |  |  | 2 | 4.47 | 8.94
mo001 | h | Oficial 1ª electricista. |  |  | 0.516 | 15.78 | 8.14
mo093 | h | Axudante electricista. |  |  | 0.516 | 14.62 | 7.54
| % | Medios auxiliares |  |  | 2 | 130.49 | 2.61
| % | Costes indirectos |  |  | 3 | 133.1 | 3.99
Custo de mantemento decenal: 16,45€ nos primeiros 10 anos. | [5 empty] | Total: | 137.09