## Folla 1
ZTB005 |  |  | m | Substitución de cheminea modular metálica por cheminea "NEGARRA" de doble parede con illamento.
Rehabilitación enerxética de instalación de calefacción, mediante a desmontaxe, con medios manuais e mecánicos, da cheminea existente, de ata 20 m de altura, instalada no exterior do edificio e substitución por cheminea modular metálica, de dobre parede, modelo GC-25 PLUS "NEGARRA", parede interior de aceiro inoxidable AISI 316L de 80 mm de diámetro e parede exterior de aceiro inoxidable AISI 304, con illamento entre paredes mediante manta de fibra cerámica de alta densidade de 25 mm de espesor, instalada no exterior do edificio, para caldeira de pé con cámara de combustión atmosférica, de biomasa.
Descomposto | Ud | Descomposición |  |  |  | Rend. |  | p.s. | Prezo partida
mt20cmn321p | Ude | Material auxiliar para montaxe e suxección á obra de os tubos de dobre parede, modelo GC-25 PLUS "NEGARRA", de 80 mm de diámetro interior. |  |  |  | 1 |  | 5.66 | 5.66
mt20cmn320pc | m | Tubo de dobre parede, modelo GC-25 PLUS "NEGARRA", composto por parede interior de aceiro inoxidable AISI 316L de 80 mm de diámetro e parede exterior de aceiro inoxidable AISI 304, con illamento entre paredes mediante manta de fibra cerámica de alta densidade de 25 mm de espesor, temperatura de traballo de 450°C e puntas de temperatura de ata 1000°C, presión de traballo de ata 5000 Pa, segundo UNE-EN 1856-1, co prezo incrementado o 10% en concepto de accesorios, pezas especiais e módulos finais. |  |  |  | 1 |  | 124.54 | 124.54
mq07gte010a | h | Guindastre autopropulsado de brazo telescópico cunha capacidade de elevación de 12 t e 20 m de altura máxima de traballo. |  |  |  | 0.07 |  | 49 | 3.43
mo002 | h | Oficial 1ª calefactor. |  |  |  | 0.514 |  | 15.78 | 8.11
mo094 | h | Axudante calefactor. |  |  |  | 0.514 |  | 14.62 | 7.51
| % | Medios auxiliares |  |  |  | 2 |  | 149.25 | 2.99
| % | Costes indirectos |  |  |  | 3 |  | 152.24 | 4.57
Custo de mantemento decenal: 39,20€ nos primeiros 10 anos. | [7 empty] | Total: | 156.81
Referencia norma UNE e Título da norma trasposición de norma armonizada |  |  |  |  | Aplicabilidade (1) |  | Obrigatoriedade (2) |  |  | Sistema (3)
UNE-EN 1856-1:2010 |  |  |  |  | 132010 |  | 132011 |  |  | 2+/4
Chimeneas. Requisitos para chimeneas metálicas. Parte 1: Chimeneas modulares.
(1) Data de aplicabilidade da norma armonizada e inicio do período de coexistencia
(2) Data final do período de coexistencia / entrada en vigor marcado CE
(3) Sistema de avaliación da conformidade