## Folla 1
ZTB010 |  |  | Ude | Substitución de caldeira de calefacción por caldeira de biomasa "HERZ", para a combustión de estelas de madeira.
Rehabilitación enerxética de edificio mediante a substitución da caldeira ou grupo térmico existente, de 30 kW de potencia calorífica, por caldeira para a combustión de estelas, potencia nominal de 54 a 220 kW, modelo Biomatic 220 BioControl "HERZ", con sistema de alimentación de estelas, para caldeira de biomasa serie Biomatic BioControl, composto por extractor rotativo para astillas, formado por disco rotatorio, de 4 m de diámetro, con lamas, motor para alimentación trifásica a 400 V, transportador helicoidal sinfín de 2 m de lonxitude e 1 m de transportador helicoidal sinfín pechado, con chapa de aceiro en "U", e conduto para a evacuación dos produtos da combustión, que enlaza a caldeira coa cheminea existente, previa desmontaxe da caldeira ou grupo térmico con medios manuais e mecánicos e carga mecánica do material desmontado sobre camión ou colector.
Descomposto | Ud | Descomposición |  |  | Rend. | p.s. | Prezo partida
mt38cbh010gg | Ude | Caldeira para a combustión de estelas, potencia nominal de 54 a 220 kW, modelo Biomatic 220 BioControl "HERZ", con corpo de aceiro soldado e ensaiado a presión, de 1803x1066x1948 mm, illamento interior de 80 mm de espesor, cámara de combustión con sistema automático de limpeza do quemador mediante plato vibratorio, intercambiador de calor de tubos verticais con mecanismo de limpeza automática, sistema de recollida e extracción de cinzas do módulo de combustión, sistema motorizado con cinta de recollida automática e depósito con capacidade de 240 l, control da combustión mediante sonda Lambda integrada, sistema de mando integrado BioControl 3000, para o control do acumulador de A.Q.S. e do depósito de inercia. |  |  | 1 | 43261.03 | 43261.03
mt38cbh015f | Ude | Sistema de depuración de gases procedentes da combustión, con illamiento incorporado, formado por varios ciclóns axiais conectados en paralelo, con conexións antivibración, para caldeira de biomasa Biomatic BioControl "HERZ". |  |  | 1 | 5772.12 | 5772.12
mt38cbh085q | Ude | Sistema de elevación da temperatura de retorno po enriba de 55°C, composto por válvula reguladora e bomba de circulación modelo TOP S40/10, para evitar condensacións e deposicións de hollín no interior da caldeira, "HERZ". |  |  | 1 | 2098.11 | 2098.11
mt38cbh100i | Ude | Posta en marcha e formación no manexo de caldeira de biomasa Biomatic BioControl "HERZ". |  |  | 1 | 896.1 | 896.1
mt38cbh050f | Ude | Extractor rotativo para astillas, formado por disco rotatorio, de 4 m de diámetro, con lamas, motor para alimentación trifásica a 400 V, transportador helicoidal sinfín de 2 m de lonxitude e 1 m de transportador helicoidal sinfín pechado, con chapa de aceiro en "U", para sistema de alimentación de caldeira de biomasa Biomatic BioControl "HERZ". |  |  | 1 | 8921.86 | 8921.86
mq04cag010a | h | Camión con guindastre de ata 6 t. |  |  | 1.362 | 49.45 | 67.35
mo002 | h | Oficial 1ª calefactor. |  |  | 56.793 | 15.78 | 896.19
mo094 | h | Axudante calefactor. |  |  | 56.793 | 14.62 | 830.31
mo104 | h | Peón ordinario construcción. |  |  | 0.536 | 13.97 | 7.49
| % | Medios auxiliares |  |  | 2 | 62750.56 | 1255.01
| % | Costes indirectos |  |  | 3 | 64005.57 | 1920.17
Custo de mantemento decenal: 29.666,58€ nos primeiros 10 anos. | [5 empty] | Total: | 65925.74