## Folla 1
ZVM020 |  | Ude | Grella de paso.
Rehabilitación enerxética de edificio mediante a colocación na parte inferior da porta de paso interior, de grella para tránsito de aire, caudal máximo 35 l/s, de 200x100 mm, para sistema de ventilación mecánica controlada.
Descomposto | Ud | Descomposición |  | Rend. | p.s. | Prezo partida
mt20svg060a | Ude | Grella para tránsito de aire de aluminio lacado en cor a elexir da carta RAL, con marco telescópico e aletas en forma de "V", caudal máximo 35 l/s, de 200x100 mm, para colocar na parte inferior da porta de paso interior, de 30 a 55 mm de espesor, fixada mediante parafusos. |  | 1 | 14.81 | 14.81
mo009 | h | Oficial 1ª montador. |  | 0.321 | 15.78 | 5.07
mo075 | h | Axudante montador. |  | 0.321 | 14.65 | 4.7
| % | Medios auxiliares |  | 2 | 24.58 | 0.49
| % | Costes indirectos |  | 3 | 25.07 | 0.75
Custo de mantemento decenal: 1,29€ nos primeiros 10 anos. |  |  |  |  | Total: | 25.82