## Folla 1
ZVM030 |  |  | Ude | Boca de extracción "ALDER".
Rehabilitación enerxética de edificio mediante a colocación de boca de extracción, higrorregulable, modelo BAHIA C1 Higro 12-70 "ALDER", caudal máximo 19,4 l/s, para paredes o teitos de locais húmidos (cociña), para sistema de ventilación mecánica controlada.
Descomposto | Ud | Descomposición |  |  | Rend. | p.s. | Prezo partida
mt20sva080sa | Ude | Boca de extracción, higrorregulable, modelo BAHIA C1 Higro 12-70 "ALDER", caudal máximo 19,4 l/s, de 125 mm de diámetro de conexión, 160x47,6x227,7 mm, illamento acústico de 36 dB, e sensor de humidade de nylon, para colocar en paredes o teitos de locais húmidos (cociña), ó inicio do conduto de extracción. |  |  | 1 | 87.78 | 87.78
mo009 | h | Oficial 1ª montador. |  |  | 0.161 | 15.78 | 2.54
mo075 | h | Axudante montador. |  |  | 0.161 | 14.65 | 2.36
| % | Medios auxiliares |  |  | 2 | 92.68 | 1.85
| % | Costes indirectos |  |  | 3 | 94.53 | 2.84
Custo de mantemento decenal: 4,87€ nos primeiros 10 anos. | [5 empty] | Total: | 97.37