## Folla 1
ZVM050 |  |  | Ude | Caixa de extracción "ALDER".
Rehabilitación enerxética de edificio mediante a colocación de caixa de extracción, serie C.VEC micro-watt +, modelo C.VEC 1000 RH micro-watt + "ALDER", caudal máximo 1000 m³/h, para sistema de ventilación mecánica controlada.
Descomposto | Ud | Descomposición |  |  | Rend. | p.s. | Prezo partida
mt20sva005i | Ude | Caixa de extracción, serie C.VEC micro-watt +, modelo C.VEC 1000 RH micro-watt + "ALDER", de potencia nominal 0,245 kW, motor asíncrono de 4 polos, protección IP 44, illamento clase B, para alimentación monofásica a 230 V e 50 Hz de frecuencia, caudal máximo 1000 m³/h, nivel de presión sonora 79 dBA, con boca para conexión a conduto de extracción de 315 mm de diámetro e boca de saída rectangular de 182x131 mm, para transportar aire a 400°C durante media hora, segundo UNE-EN 12101-3. |  |  | 1 | 2131.8 | 2131.8
mt20sva905e | Ude | Accesorios e elementos de fixación de caixa de extracción, "ALDER". |  |  | 1 | 78.03 | 78.03
mo009 | h | Oficial 1ª montador. |  |  | 0.129 | 15.78 | 2.04
mo075 | h | Axudante montador. |  |  | 0.129 | 14.65 | 1.89
| % | Medios auxiliares |  |  | 2 | 2213.76 | 44.28
| % | Costes indirectos |  |  | 3 | 2258.04 | 67.74
Custo de mantemento decenal: 3.279,35€ nos primeiros 10 anos. | [5 empty] | Total: | 2325.78